## 表03单项工程招标控制价汇总表
单项工程招标控制价汇总表
工程名称:利锦小学隔离室、仓库修缮工程 |  |  |  | 第1页 共1页
序号 | 单位工程名称 | 金额(元) | 其中
|  |  | 材料设备 暂估价 (元) | 安全文明 施工措施费 (元) | 规费 (元)
1 | 利锦小学隔离室、仓库修缮工程 | 112049.31 |  | 1676.47 | 6979.97
合 计 |  | 112049.31 |  | 1676.47 | 6979.97
注：本表适用于单项工程招标控制价或投标价的汇总。

## 表04单位工程招标控制价汇总表
单位工程招标控制价汇总表
工程名称:利锦小学隔离室、仓库修缮工程 |  | 标段： | 第1页 共1页
序 号 | 汇 总 内 容 |  | 金额(元) | 其中： 材料设备暂估价 (元)
1 | 分部分项工程费 |  | 92097.47
1.1 | 拆除工程 |  | 2341.43
1.2 | 新建工程 |  | 89756.04
2 | 措施项目费 |  | 9305.91
2.1 | 其中：混凝土、钢筋混凝土模板及支架费 |  | 7629.44
2.2 | 安全文明施工措施费 |  | 1676.47
2.3 | 履约担保手续费、赶工措施费
2.4 | 其它措施项目费
3 | 其它项目费
3.1 | 计日工
3.2 | 总承包服务费
3.3 | 发包人供应材料费
4 | 规费 |  | 6979.97
5 | 不含税建安工程造价 |  | 108383.35
6 | 应纳税费 |  | 3665.96
6.1 | 增值税应纳税额 |  | 3273.18
6.2 | 城市维护建设税、教育费附加及地方教育费附加 |  | 392.78
含税建安工程造价=5+6 |  |  | 112049.31
注：本表适用于单位工程招标控制价或投标价的汇总，如无单位工程划分，单项工程也使用本表汇总。

## 表08A分部分项工程量清单与计价表
分部分项工程量清单与计价表 （适用于工程量清单计价）
工程名称:利锦小学隔离室、仓库修缮工程 |  |  | 标段： |  |  |  | 第1页 共2页
序号 | 项目编码 | 项目名称 | 项目特征描述 | 计量 单位 | 工程量 | 金额(元)
[6 empty] | 综合单价 | 合价 | 材料设备 暂估合价
拆除工程
1 | 011609001001 | 栏杆、栏板拆除 | (1)扶手及栏杆拆除 栏杆(含扶手) | m | 60 | 35.47 | 2128.2
2 | 010103002001 | 余方弃置 | (1)废弃料品种:拆除废料 (2)运距:30km | m3 | 1.5 | 142.15 | 213.23
|  | 分部小计 |  |  |  |  | 2341.43
新建工程
3 | 010503001001 | 基础梁 | (1)新建地梁 (2)混凝土等级：C30 | m3 | 2.75 | 1738.92 | 4782.03
4 | 010502002001 | 构造柱 | (1)新建构造柱 (2)混凝土等级：C30 | m3 | 2.35 | 1965.38 | 4618.64
5 | 010503004001 | 圈梁 | (1)新建横梁 (2)混凝土等级：C30 | m3 | 2.75 | 2228.76 | 6129.09
6 | 010515001001 | 现浇构件钢筋 | (1)现浇混凝土构件钢筋制安 螺纹钢 φ25内 | t | 0.65 | 7298.67 | 4744.14
7 | 010401003001 | 实心砖墙 | (1)新建砖墙 (2)厚度：180mm | m3 | 19.8 | 828.1 | 16396.38
8 | 011201001001 | 墙面一般抹灰 | (1)墙面 水泥石灰砂浆底(15+5)mm 水泥砂浆面 | m2 | 220 | 59.25 | 13035
9 | 011204003001 | 块料墙面 | (1)墙面墙裙镶贴瓷砖(密缝) 水泥砂浆粘贴(块料周长) 2400mm以内 | m2 | 40 | 246.77 | 9870.8
10 | 011407001001 | 墙面喷刷涂料 | (1)墙面喷石漆 (2)界面处理剂 (3)清除墙面灰浆 | m2 | 20 | 180.6 | 3612
11 | 011302001001 | 吊顶天棚 | (1)石膏板吊顶天棚 （2）天棚抹灰面刮腻子、刷乳胶漆 乳胶漆二遍 | m2 | 40 | 216.12 | 8644.8
12 | 030404033001 | 风扇 | (1)风扇安装 | 台 | 4 | 296.84 | 1187.36
13 | 010801002001 | 木质门带套 | (1)成品复合木门（带门套）安装 单开 | 樘 | 3 | 2949.99 | 8849.97
本页小计 | [6 empty] | 84211.64
分部分项工程量清单与计价表 （适用于工程量清单计价）
工程名称:利锦小学隔离室、仓库修缮工程 |  |  | 标段： |  |  |  | 第2页 共2页
序号 | 项目编码 | 项目名称 | 项目特征描述 | 计量 单位 | 工程量 | 金额(元)
[6 empty] | 综合单价 | 合价 | 材料设备 暂估合价
14 | 010807001001 | 金属(塑钢、断桥)窗 | (1)铝合金门窗(成品)安装 推拉窗 | m2 | 7 | 783.69 | 5485.83
15 | B01-01 | 线路安装 | (1)线路安装(含配线、配管、开关插座等配套附件零件） | m2 | 40 | 60 | 2400
|  | 分部小计 |  |  |  |  | 89756.04
本页小计 | [6 empty] | 7885.83
合 计 | [6 empty] | 92097.47

## 表10措施项目清单与计价汇总表
措施项目清单与计价汇总表
工程名称:利锦小学隔离室、仓库修缮工程 |  | 标段： | 第1页 共1页
序号 | 项目名称 |  | 金额(元)
1 | 安全文明施工措施费 |  | 1676.47
1.1 | 安全文明施工措施费(按费率计算) |  | 1277.56
1.2 | 其他安全文明施工措施(按清单列项)
1.2.1 | 临时围挡费
1.2.2 | 基坑内场地硬地化
1.3 | 产业工人职业训练专项经费 |  | 398.91
2 | 履约担保手续费
3 | 夜间施工费
4 | 赶工措施费
5 | 冬雨季施工费
6 | 已完成工程及设备保护费
7 | 地上地下设施及建筑物的临时保护费
8 | 混凝土、钢筋混凝土模板及支架费 |  | 7629.44
9 | 二次搬运费
10 | 脚手架费
11 | 垂直运输机械费
12 | 大型机械设备进出场及安拆费
13 | 施工排水、降水费
14 | 专业工程措施项目费
14.1 | 室内空气污染测试
15 | 其他
合 计 |  |  | 9305.91
注：专业工程措施项目费可根据工程实际在本表中补充。

## 表10-1措施项目清单与计价表(一)
措施项目清单与计价表(一) (适用于工程量清单计价)
工程名称:利锦小学隔离室、仓库修缮工程 |  |  | 标段： |  |  | 第1页 共1页
序 号 | 项目编码 | 项目名称 | 项目特征描述 | 计量 单位 | 工程量 | 金额(元)
[6 empty] | 综合单价 | 合价
1 |  | 混凝土、钢筋混凝土模板及支架费 |  | 项 |  |  | 7629.44
1.1 | 011702005001 | 基础梁 | (1)现浇混凝土基础梁 | m2 | 14.4 | 90.09 | 1297.3
1.1.1 | 60013-1 | 现浇混凝土基础 |  | 100m2 | 0.144 | 9008.96 | 1297.3
1.2 | 011702003001 | 构造柱 | (1)现浇混凝土柱 构造柱 | m2 | 24 | 144.76 | 3474.24
1.2.1 | 60013-3 | 现浇混凝土柱 异形柱、构造柱 |  | 100m2 | 0.24 | 14476.81 | 3474.24
1.3 | 011702008001 | 圈梁 | (1)现浇混凝土梁 横梁 | m2 | 21.6 | 132.31 | 2857.9
1.3.1 | 60013-12 | 现浇混凝土梁 圈梁 |  | 100m2 | 0.216 | 13230.36 | 2857.9
本页小计 | [6 empty] | 7629.44
合 计 | [6 empty] | 7629.44
注：本表适用于以综合单价形式计价的措施项目。

## 表14规费、应纳税费项目清单与计价表
规费、应纳税费项目清单与计价表
工程名称:利锦小学隔离室、仓库修缮工程 |  | 标段： | 第1页 共1页
序号 | 项目名称 | 计算基础 | 费率(%) | 金额(元)
1 | 规费 | (分部分项工程费+措施项目费+其他项目费)中的人工费 | 18 | 6979.97
2 | 应纳税费 | 应纳税费合计 |  | 3665.96
2.1 | 增值税应纳税额 | 分部分项工程费+措施项目费+其他项目费+规费-发包人供应材料费 | 3.02 | 3273.18
2.2 | 城市维护建设税、教育费附加及地方教育费附加 | 增值税应纳税额 | 12 | 392.78
合 计 |  |  |  | 10645.93