## 表04单位工程招标控制价汇总表
单位工程招标控制价汇总表
工程名称:深圳市宝安区西乡小学楼梯油漆修缮工程 |  | 第1页 共5页
序 号 | 汇 总 内 容 | 金额(元) | 其中： 材料设备暂估价 (元)
1 | 分部分项工程费 | 119817.94
1.1 | 分部工程 | 119817.94
2 | 措施项目费 | 6874.07
2.1 | 其中：混凝土、钢筋混凝土模板及支架费
2.2 | 安全文明施工措施费 | 2617.94
2.3 | 履约担保手续费、赶工措施费
2.4 | 其它措施项目费 | 4256.13
3 | 其它项目费
3.1 | 计日工
3.2 | 总承包服务费
3.3 | 发包人供应材料费
4 | 规费 | 13397.28
5 | 不含税建安工程造价 | 140089.29
6 | 应纳税费 | 4738.38
6.1 | 增值税应纳税额 | 4230.7
6.2 | 城市维护建设税、教育费附加及地方教育费附加 | 507.68
含税建安工程造价=1+2+3+4+6-3.3 |  | 144827.67
注：本表适用于单位工程招标控制价或投标价的汇总，如无单位工程划分，单项工程也使用本表汇总。

## 表08A分部分项工程量清单与计价表
分部分项工程量清单与计价表
工程名称:深圳市宝安区西乡小学楼梯油漆修缮工程 | [6 empty] | 第2页 共5页
序号 | 项目编码 | 项目名称 | 项目特征描述 | 计量 单位 | 工程量 | 金额(元)
[6 empty] | 综合 单价 | 合价 | 材料设备 暂估合价
分部工程
1 | 011604002001 | 立面抹灰层拆除 | (1)拆除的类型:墙面抹灰铲除含表面腻子、涂料、油漆装饰层 | m2 | 761.8 | 11.6 | 8836.88
2 | 010103002001 | 余方弃置 | (1)废弃料品种:建筑垃圾 (2)运距:25KM | m3 | 7.62 | 126.5 | 963.93
3 | 011407001002 | 墙面喷刷涂料 | (1)外墙真石涂料一底两面 (2)满刮外墙专用防水腻子两道 | m2 | 97.17 | 116.17 | 11288.24
4 | 010903003001 | 墙面砂浆防水 | (1)防水层做法:聚合物水泥防水砂浆厚20mm | m2 | 97.17 | 79.79 | 7753.19
5 | 011406001001 | 抹灰面油漆 | (1)刷白色乳液型外墙涂料两遍 (2)刷底漆一遍 (3)满刮外墙腻子一道 | m2 | 664.63 | 65.08 | 43254.12
6 | 011201004002 | 立面砂浆找平层 | (1)5厚1:1:3水泥石灰砂浆罩面 (2)15厚1:3水泥砂浆分两次抹平 | m2 | 664.63 | 57.99 | 38541.89
7 | 010903002001 | 墙面涂膜 | (1)专用界面处理剂一遍 | m2 | 761.8 | 12.05 | 9179.69
|  | 分部小计 |  |  |  |  | 119817.94
本页小计 | [6 empty] | 119817.94
合 计 | [6 empty] | 119817.94

## 分部分项工程量清单报价表（含子定额）
分部分项工程量清单计价表
工程名称:深圳市宝安区西乡小学楼梯油漆修缮工程 |  |  |  |  | 第3页，共5页
序号 | 子目编号 | 子目名称 | 项目特征 | 单位 | 工程量 | 综合单价 | 合价
|  | 分部工程 |  |  |  |  | 119817.94
1 | 011604002001 | 立面抹灰层拆除 | (1)拆除的类型:墙面抹灰铲除含表面腻子、涂料、油漆装饰层 | m2 | 761.8 | 11.6 | 8836.88
| 60001-69 | 墙面抹灰铲除 水泥砂浆混合砂浆 |  | 100m2 | 7.618 | 1159.26 | 8836.88
2 | 010103002001 | 余方弃置 | (1)废弃料品种:建筑垃圾 (2)运距:25KM | m3 | 7.62 | 126.5 | 963.93
| 60001-141换 | 人工装废料自卸汽车运 运距1km以内(实际值:25km) |  | 100m3 | 0.076 | 12650.75 | 963.93
3 | 011407001002 | 墙面喷刷涂料 | (1)外墙真石涂料一底两面 (2)满刮外墙专用防水腻子两道 | m2 | 97.17 | 116.17 | 11288.24
| 60011-211 | 外墙真石涂料 胶带条分格 |  | 100m2 | 0.972 | 11618.5 | 11288.24
4 | 010903003001 | 墙面砂浆防水 | (1)防水层做法:聚合物水泥防水砂浆厚20mm | m2 | 97.17 | 79.79 | 7753.19
| 010007-47 | 聚合物水泥防水砂浆 立面 5mm厚 |  | 100m2 | 0.972 | 2195.06 | 2132.8
| 010007-48换 | 聚合物水泥防水砂浆 立面 每增减1mm |  | 100m2 | 0.972 | 5784.45 | 5620.39
5 | 011406001001 | 抹灰面油漆 | (1)刷白色乳液型外墙涂料两遍 (2)刷底漆一遍 (3)满刮外墙腻子一道 | m2 | 664.63 | 65.08 | 43254.12
| 60011-199 | 墙、柱、天棚抹灰面刷乳胶漆 底油一遍、面漆二遍 满刮腻子二遍 |  | 100m2 | 6.646 | 6507.91 | 43254.12
6 | 011201004002 | 立面砂浆找平层 | (1)5厚1:1:3水泥石灰砂浆罩面 (2)15厚1:3水泥砂浆分两次抹平 | m2 | 664.63 | 57.99 | 38541.89
| 60008-1换 | 墙面 水泥石灰砂浆底(15+5)mm 石灰砂浆面[湿拌抹灰砂浆 M15,湿拌抹灰砂浆 M15] |  | 100m2 | 6.646 | 5799.81 | 38541.89
7 | 010903002001 | 墙面涂膜 | (1)专用界面处理剂一遍 | m2 | 761.8 | 12.05 | 9179.69
| 60008-235 | 界面处理剂 砌体面 |  | 100m2 | 7.618 | 1205.79 | 9179.69
|  | 合 计 |  |  |  |  | 119817.94

## 表10措施项目清单与计价汇总表
措施项目清单与计价汇总表
工程名称:深圳市宝安区西乡小学楼梯油漆修缮工程 |  | 第4页 共5页
序号 | 项目名称 | 金额(元)
1 | 安全文明施工措施费 | 2617.94
1.1 | 安全文明施工措施费(按费率计算) | 2121.64
1.2 | 其他安全文明施工措施(按清单列项)
1.2.1 | 临时围挡费
1.2.2 | 基坑内场地硬地化
1.3 | 产业工人职业训练专项经费 | 496.3
2 | 履约担保手续费
3 | 夜间施工费
4 | 赶工措施费
5 | 冬雨季施工费
6 | 已完成工程及设备保护费
7 | 地上地下设施及建筑物的临时保护费
8 | 混凝土、钢筋混凝土模板及支架费
9 | 二次搬运费
10 | 脚手架费 | 4256.13
11 | 垂直运输机械费
12 | 大型机械设备进出场及安拆费
13 | 施工排水、降水费
14 | 专业工程措施项目费
14.1 | 室内空气污染测试
15 | 其他
合 计 |  | 6874.07
注：专业工程措施项目费可根据工程实际在本表中补充。

## 表12规费税金项目清单与计价表
规费税金项目清单与计价表
工程名称:深圳市宝安区西乡小学楼梯油漆修缮工程 |  |  | 第5页 共5页
序号 | 项目名称 | 计算基础 | 费率(%) | 金额(元)
1 | 规费 |  |  | 13397.28
2 | 应纳税费 |  |  | 4738.38
2.1 | 增值税应纳税额 | A5 | 3.02 | 4230.7
2.2 | 城市维护建设税、教育费附加及地方教育费附加 | A61 | 12 | 507.68
合 计 |  |  |  | 18135.66